## Technická specifikace
Technická specifikace poptávaného plnění - Výzva 1-2023
Požadavky kupujícího |  | Nabídka prodávajícího
Počítač I |  | Lenovo - ThinkCentre neo 50s
Parametr | Požadavek zadavatele | Splňuje ANO/NE | Popis konkrétního splnění požadavku
Konstrukční provedení: | Small Form Factor (SFF) | ANO
| Skříň musí umožnit bezpečný provoz počítače v horizontální i vertikální poloze | ANO
| Jednoduchá modulární konstrukce s možností rychlého otevření skříně a rychlé výměny základních komponent bez použití nástrojů | ANO
Procesor: | Minimální hodnota dle PassMark - 11000 bodů, skóre dle verze 10 PassMark CPU Mark (dle Přílohy č. 5 Výzvy) | ANO | 12th Generation Intel® Core™ i3-12100 Processor (P-cores 3.30 GHz up to 4.30 GHz), 13 829 bodů
Operační paměť: | Minimálně 16 GB DDR4 2400 MHz (osazená jedním modulem) | ANO | 16 GB DDR4-3200MHz (UDIMM)
| Možnost rozšířit alespoň na 32 GB RAM | ANO
Pevný disk: | Minimálně 1x s kapacitou minimálně 500 GB NVME PCIe M.2 | ANO | 512 GB SSD M.2 2280 PCIe Gen4 TLC Opal
| Rychlost čtení / zápis min. 2000 MB/s | ANO
Grafický adaptér: | Integrovaná grafická karta podporující vícemonitorové zobrazení s podporou min. 4K@60Hz | ANO
Audio: | Integrovaná zvuková karta, systémový reproduktor | ANO
Typ a počet rozhraní: | min. 6x USB portů (z toho na přední straně skříně min. 1x USB min. 3.0 + kdekoliv min. 1x další USB min 3.0 a min. 1xUSB-C) | ANO | 7x USB port, vpředu:2x USB 3.2, 1x USB-C 3.2, vzadu: 2x USB 2.0, 2x USB 3.2
| min. 2x digitální konektor (DisplayPort, nebo HDMI) s podporou min. 4K@60Hz | ANO | 1x HDMI, 1x DisplayPort
| 1x RJ-45, 10/100/1000 Mbps, podpora WOL | ANO
| Na přední straně skříně: 1x kombinovaný konektor audio (mikrofon a sluchátka), nebo 1x vstup pro mikrofon a zároveň 1x stereo výstup pro sluchátka | ANO
Operační systém: | Licence Windows 11 Professional CZ OEM (64-bit) s možností downgrade na Windows 10 | ANO
| Hardwarová podpora pro Windows 11 (64-bit), OS předinstalován na dodávaném zařízení | ANO
BIOS: | Zabezpečení heslem proti neoprávněnému přístupu na dvou úrovních administrátor/uživatel | ANO
| Možnost zabezpečení spuštění („bootování“) heslem na dvou úrovních administrátor/uživatel | ANO
| Podpora zavedení operačního systému ze zařízení připojeného k USB portu | ANO
| Možnost zablokování vybraných zařízení a sběrnic tak, aby s nimi nemohl pracovat operační systém (alespoň USB porty) | ANO
Zabezpečení: | Technologie TPM 2.0 | ANO
| Detekce vniknutí do skříně | ANO
Ostatní: | Soulad s direktivou RoHS, certifikát min. EPEAT Bronze, EnergyStar min. 6.0 | ANO
| Napájecí kabel | ANO
Záruční podmínky: | Min. 60 měsíců | ANO | 60 měsíců NBD
Servis: | V místě instalace zařízení u zákazníka s ukončením opravy následující pracovní den od jejího nahlášení. Servis prováděný výrobcem či jím garantovaný prostřednictvím autorizovaného subjektu | ANO
| Jediné kontaktní místo pro nahlášení poruch pro celou ČR | ANO
| Podpora poskytovaná prostřednictvím telefonní linky musí být dostupná v pracovní dny minimálně v době od 9:00 do 16:00 hod. | ANO
| Podpora prostřednictvím Internetu musí umožňovat stahování ovladačů a manuálů z internetu | ANO
| Při výměně HDD či celého zařízení zůstává původní HDD majetkem kupujícího (neodváží se) | ANO
Příslušenství I
Parametr | Požadavek zadavatele | Splňuje ANO/NE | Popis konkrétního splnění požadavku
Příslušenství: | Klávesnice s 12 funkčními tlačítky, rozložení US/CZ, připojení USB | ANO
| Čtečka čipových karet zabudovaná v klávesnici kompatibilní s ISO IEC 7810 ID-1 a ISO IEC 7816 (standardy pro čipové karty) | ANO
| Optická myš, minimálně 2 tlačítka s kolečkem, připojení USB | ANO
Záruční podmínky: | Min. 60 měsíců | ANO | 60 měsíců NBD
Servis: | V místě instalace zařízení u zákazníka s ukončením opravy následující pracovní den od jejího nahlášení. Servis prováděný výrobcem či jím autorizovaným subjektem | ANO
Příslušenství II
Parametr | Požadavek zadavatele | Splňuje ANO/NE | Popis konkrétního splnění požadavku
Příslušenství | Klávesnice s 12 funkčními tlačítky, rozložení US/CZ, připojení USB | ANO
| Optická myš, minimálně 2 tlačítka s kolečkem, připojení USB | ANO
Záruční podmínky: | Min. 60 měsíců | ANO | 60 měsíců NBD
Servis: | V místě instalace zařízení u zákazníka s ukončením opravy následující pracovní den od jejího nahlášení. Servis prováděný výrobcem či jím garantovaný prostřednictvím autorizovaného subjektu | ANO
Monitor I |  | Philips 24", 242S1AE
Parametr | Požadavek zadavatele | Splňuje ANO/NE | Popis konkrétního splnění požadavku
Velikost: | Přesná obchodní velikost 24" | ANO
| Minimální úhlopříčka zobrazovací plochy 23,7" | ANO | 23,8"
Vlastnosti: | Matný povrch zobrazovací plochy, výškově stavitelný, vertikální a horizontální polohovatelnost, funkce pivot | ANO
Rozlišení: | Přesně 1920 x 1080 bodů, nebo přesně 1920 x 1200 bodů | ANO | 1920x1080
Typ: | LED posvícení, pozorovací úhel minimálně 178° vodorovně i svisle | ANO
Jas: | minimálně 250 cd/m2 | ANO
Doba odezvy: | max. 10 ms | ANO
Kontrast: | Statický kontrast (typický) minimálně 1000:1 | ANO
Vstupy: | minimálně 1x digitální vstup HDMI | ANO
| minimálně 1x digitální vstup DisplayPort | ANO
| Součástí dodávky je propojovací kabel pro přenos digitálního signálu mezi nabízenou sestavou (základní jednotka a monitor); případně včetně potřebných redukcí | ANO
Příslušenství | Napájecí kabel | ANO
Záruční podmínky: | Min. 60 měsíců | ANO | 60 měsíců NBD
Servis: | V místě instalace zařízení u zákazníka s ukončením opravy následující pracovní den od jejího nahlášení. Servis prováděný výrobcem či jím garantovaný prostřednictvím autorizovaného subjektu | ANO
| Jediné kontaktní místo pro nahlášení poruch pro celou ČR | ANO
| Podpora poskytovaná prostřednictvím telefonní linky musí být dostupná v pracovní dny minimálně v době od 9:00 do 16:00 hod. | ANO
Společné požadavky
Parametr | Požadavek zadavatele | Splňuje ANO/NE | Popis konkrétního splnění požadavku
Environmentální požadavky | Veškeré výše uvedené výrobky splňují požadavky vyplývající z Nařízení Komise EU č. 617/2013 ze dne 26. června 2013, kterým se provádí směrnice Evropského parlamentu a Rady 2009/2009/125/ES a jsou v souladu s direktivou RoHS (Restriction of Use of Certain Hazardous Substances) a nařízení vlády č. 481/2012, je-li jejich aplikace relevantní | ANO
Barevné provedení: | Stolní počítač, klávesnice, myš a monitor mají obdobné barevné provedení v kancelářském stylu a žádný z těchto prvků se barevně výrazně neodlišuje | ANO