## Technická specifikace NTB
Technická specifikace poptávaného plnění - Výzva 4-2023 X Notebook M
Požadavky kupujícího |  | Nabídka prodávajícího
Notebook M |  | HP ProBook 445 G10 Notebook PC
Parametr | Požadavek zadavatele | Splňuje ANO/NE | Popis konkrétního splnění požadavku
Konstrukční provedení: | Šasi zpevněné konstrukce (kov, skelná vlákna,karbon, nikoliv plast) s odolnými panty - použití materiálu ABS je možné pouze v kombinaci s kovem, skelnými vlány či karbonem, nikoliv samostatně. | ANO
Barva: | Černá, šedá, stříbrná nebo podobné tmavé zabarvení | ANO | stříbrná barva
Váha s baterií: | Max. 1,50 kg | ANO | váha 1,41 kg
Procesor: | 1x, min. hodnota dle PassMark - 15500 bodů, skóre dle verze 10 PassMark CPU Mark (dle Přílohy č. 5 Výzvy) | ANO | 1x AMD Ryzen 5 7530U, 16 444 bodů dle PassMark CPU Mark(dle Přílohy č. 5 Výzvy)
Operační paměť: | Min. 16 GB DDR4 2400 MHz | ANO | 16GB (1x16GB) DDR4 3200
Pevný disk: | SSD, min. 500 GB NVME PCIe M.2 | ANO | 512GB PCIe-4x4 NVMe TLC Solid State Drive
| Rychlost čtení / zápis min. 2000 MB/s | ANO
Display: | Úhlopříčka v rozmezí 14,0“ - 15,0“, nativní rozlišení min. 1920x1080 | ANO | uhlopříčka 14"
| LED podsvícení, antireflexní, matný | ANO
Grafická karta: | Integrovaná, podporující vícemonitorové zobrazení, podpora min. 4K@60Hz | ANO
Zvuková karta | Integrovaná , integrovaný mikrofon a integrované reproduktory | ANO
Typ a počet rozhraní | Min. 3x USB konektory (z toho min. 2x s přenosovou rychlostí min. 5 Gb/s a 1x s přenosovou rychlostí min. 10 Gb/s - jeden z nich USB-C) - napájecí konektor se do splnění požadavku nepočítá | ANO | 1x SuperSpeed USB Type-C® 10Gbps signaling rate (USB Power Delivery, DisplayPort™ 1.4) 3x SuperSpeed USB Type-A 5Gbps signaling rate port (USB 3.2 Gen 1)
| Min. 1x digitální konektor HDMI, podpora min. 4K@60Hz | ANO | 1x HDMI 2.1
| Integrovaná síťová karta 10/100/1000 Mbps, podpora WOL + min. 1x RJ 45 - lze řešit jiným portem (nepočítá se do splnění minimálního počtu u jiných požadavků). V případě řešení jiným portem je požadována podpora PXE včetně předání MAC adresy notebooku (MAC Address Pass-Through / Host Based Mac Address) pro jednoznacnou identifikaci notebooku v prostředí hromadné správy.Totéž je požadováno v případě připojení prostřednictvím dokovací stanice | ANO | Integrovaná síťová karta 10/100/1000 Mbps, podpora WOL , 1x RJ 45
| 1x Bluetooth min. 5.0 LE, interní | ANO
| 1x Wi-Fi 802.11 a/b/g/n/ac/ax (WiFi 6), interní | ANO
| 1x kombinovaný konektor audio (mikrofon/sluchátka), nebo 1x vstup pro mikrofon + 1x stereo výstup pro sluchátka | ANO | 1x kombinovaný konektor audio (mikrofon/sluchátka)
| 1x dokovací konektor (kompatibilní s dodanou dokovací stanicí) - počítá se do splnění minimálního počtu u jiných portů notebooku | ANO
Vstupní zařízení: | Integrovaná klávesnice - znaková sada CZ/US, podsvícená nebo osvětlená, voděodolná | ANO
| Integrované (TouchPad) | ANO
| Integrovaná webkamera s min. rozlišením FHD | ANO
Baterie: | Doba provozu notebooku min. 8 hodin při běžné práci | ANO | až 17hodin 45minut
Operační systém: | Licence Windows 11 Professional CZ OEM (64-bit) | ANO
| Hardwarová podpora pro Windows 11 (64-bit), OS předinstalovaný na dodávaném zařízení | ANO
BIOS: | Zabezpečení heslem proti neoprávněnému přístupu na dvou úrovních administrátor/uživatel | ANO
| Možnost zabezpečení spuštění („bootování“) heslem na dvou úrovních administrátor/uživatel | ANO
| Podpora zavedení operačního systému ze zařízení připojeného k USB portu | ANO
| Možnost zablokování vybraných zařízení a sběrnic tak, aby s nimi nemohl pracovat operační systém (USB porty…) | ANO
Zabezpečení: | Zabezpečení Technologie TPM 2.0 chip s certifikací TCG, příprava pro mechanické zabezpečení lankem se zámkem či případné jiné obdobné řešení, detekce otevření šasí | ANO
Ostatní: | Certifikát EPEAT min. Silver, EnergyStar min. 6.0 | ANO
| Síťový adaptér odpovídající příkonu notebooku, napájecí kabel | ANO
Záruční podmínky: | Min. 60 měsíců u notebooku a příslušenství (vyjma baterie) | ANO | záruka 60 měsíců
| Min. 36 měsíců na baterii notebooku | ANO | záruka 36 měsíců
Servis: | V místě instalace zařízení u zákazníka s ukončením opravy následující pracovní den od jejího nahlášení. Servis prováděný výrobcem či jím garantovaný prostřednictvím autorizovaného subjektu | ANO
| Jediné kontaktní místo pro nahlášení poruch pro celou ČR | ANO
| Podpora poskytovaná prostřednictvím telefonní linky musí být dostupná v pracovní dny min. v době od 9:00 do 16:00 hod. | ANO
| Podpora prostřednictvím internetu musí umožňovat stahování ovladačů a manuálů z internetu | ANO
| Při výměně HDD či celého zařízení zůstává původní HDD majetkem kupujícího (neodváží se) | ANO
Dokovací stanice II |  | HP USB-C Dock G5 Essential Dock
Parametr | Požadavek zadavatele | Splňuje ANO/NE | Popis konkrétního splnění požadavku
Rozhraní: | Min. 2x digitální port (DisplayPort nebo HDMI), z toho alespoň 1 s podporou min. 4K@60Hz | ANO | 2 x DisplayPort 1.4 1 x HDMI 2.0
| Možnost souběžného připojení dvou Monitorů I | ANO
| Min. 4x USB port (z toho min. 1x USB-C a min. 2x USB s přenosovou rychlostí min. 5 Gb/s). Napájecí konektor a dokovací konektor se do splnění požadavku nepočítají. | ANO | 4x 2 x USB-A 3.2 Gen 1 1 x USB-C 3.2 Gen 1
| 1x RJ-45, 10/100/1000 Mbps Dokovací stanice musí podporovat WoL, PXE a možnost převzetí MAC adresy notebooku pro jeho jednoznačnou identifikaci v rámci systému hromadné správy (MAC Address Pass-Through / Host Based MAC Address) | ANO
| 1x dokovací konektor (kompatibilní s dodaným notebookem) - nepočítá se do splnění minimálního počtu jiných portů dokovací stanice | ANO
| 1x napájecí konektor, nepočítá se do splnění minimálního počtu jiných portů dokovací stanice | ANO
| Funkce napájení a nabíjení notebooku | ANO
| Síťový adaptér odpovídající maximálnímu možnému příkonu notebooku a dokovací stanice | ANO
| Dokovací stanice včetně síťového adaptéru musí být od stejného výrobce jako nabízený notebook | ANO
Záruční podmínky: | Min. 60 měsíců | ANO
Servis: | V místě instalace zařízení u zákazníka s ukončením opravy následující pracovní den od jejího nahlášení. Servis prováděný výrobcem či jím garantovaný prostřednictvím autorizovaného subjektu | ANO
| Jediné kontaktní místo pro nahlášení poruch pro celou ČR, servisní střediska pokrývající celé území ČR | ANO
| Podpora poskytovaná prostřednictvím telefonní linky musí být dostupná v pracovní dny min. v době od 9:00 do 16:00 hod. | ANO
Příslušenství II
Parametr | Požadavek zadavatele | Splňuje ANO/NE | Popis konkrétního splnění požadavku
Příslušenství: | Klávesnice s 12 funkčními tlačítky, rozložení US/CZ, připojení USB | ANO
| Optická myš, minimálně 2 tlačítka s kolečkem, připojení USB | ANO
Záruční podmínky: | Min. 60 měsíců | ANO | záruka 60 měsíců
Servis: | V místě instalace zařízení u zákazníka s ukončením opravy následující pracovní den od jejího nahlášení. Servis prováděný výrobcem či jím garantovaný prostřednictvím autorizovaného subjektu | ANO
Monitor I |  | HP E24 G5 FHD Monitor
Parametr | Požadavek zadavatele | Splňuje ANO/NE | Popis konkrétního splnění požadavku
Velikost: | Přesná obchodní velikost 24" | ANO
| Minimální úhlopříčka zobrazovací plochy 23,7" | ANO | uhlopříčka 23,8"
Vlastnosti: | Matný povrch zobrazovací plochy, výškově stavitelný, vertikální a horizontální polohovatelnost, funkce pivot | ANO
Rozlišení: | Přesně 1920 x 1080 bodů, nebo přesně 1920 x 1200 bodů | ANO | rozlišení 1920×1080
Typ: | LED posvícení, pozorovací úhel minimálně 178° vodorovně i svisle | ANO
Jas: | Minimálně 250 cd/m2 | ANO
Doba odezvy: | Max. 6 ms | ANO
Kontrast: | Statický kontrast (typický) minimálně 1000:1 | ANO
Vstupy: | Minimálně 1x digitální vstup HDMI a minimálně 1x digitální vstup DP | ANO
Přenos digitálního video a audio signálu: | Součástí dodávky je propojovací kabel pro přenos signálu mezi nabízenou sestavou (základní jednotka a monitor). Je-li předmětem dodávky notebook i dokovací stanice, pak je součástí dodávky i kabel umožňující propojení dokovací stanice s monitorem. Požadavky lze splnit jedním kabelem (bez redukce). Je-li předmětem dodávky dokovací stanice a dvojnásobné či větší množství monitorů - pak musí být možné souběžné připojení dvou monitorů do dokovací stanice a nezbytné propojovací kabely jsou součástí dodávky. | ANO
| Monitor a další nabízené výrobky se nesmí od sebe navzájem výrazně odlišovat barevným provedením | ANO
Příslušenství: | Napájecí kabel | ANO
Záruční podmínky: | Min. 60 měsíců | ANO | záruka 60 měsíců
Servis: | V místě instalace zařízení u zákazníka s ukončením opravy následující pracovní den od jejího nahlášení. Servis prováděný výrobcem či jím garantovaný prostřednictvím autorizovaného subjektu | ANO
| Jediné kontaktní místo pro nahlášení poruch pro celou ČR | ANO
| Podpora poskytovaná prostřednictvím telefonní linky musí být dostupná v pracovní dny minimálně v době od 9:00 do 16:00 hod. | ANO
Brašna II |  | Taška NATEC 14.1" BLACK
Parametr | Požadavek zadavatele | Splňuje ANO/NE | Popis konkrétního splnění požadavku
Brašna: | Brašna s uchem a s popruhem napevno přišitým nebo opatřeným kovovými sponami, velikost primárně uváděná výrobcem (tolerance max. 0,5 palce) odpovídající velikosti nabízeného Notebooku II | ANO
Záruční podmínky: | Min. 24 měsíců | ANO | záruka 24 měsíců
Společné požadavky
Parametr | Požadavek zadavatele | Splňuje ANO/NE | Popis konkrétního splnění požadavku
Environmentální požadavky | Veškeré výše uvedené výrobky splňují požadavky vyplývající z Nařízení Komise EU č. 617/2013 ze dne 26. června 2013, kterým se provádí směrnice Evropského parlamentu a Rady 2009/2009/125/ES a jsou v souladu s direktivou RoHS (Restriction of Use of Certain Hazardous Substances) a nařízení vlády č. 481/2012, je-li jejich aplikace relevantní | ANO